## BOARD
Name | Designator | Type | Quantity | Notes
680 | R1,R2 | 1/2W 1% METAL FILM RESISTOR | 2
EURORACK 16 PIN POWER | U3,U4 | 10 PIN BOX HEADER CONNECTOR 2.54MM 2*5PIN | 2
1N5822 | D1,D2,D3,D4,D5,D6 | 1N5822 SCHOTTKY DIODE 3A 40V | 6
PWRIN | CN1 | 2 PINS JST XH-2.54 MALE CONNECTOR STRAIGHT 180° | 1
7812 | U1 | 7812 VOLTAGE REGULATOR IC + 12V 1.5A | 1
7912(TO-220) | U2 | 7912 VOLTAGE REGULATOR IC -12V 1.5A | 1
1uF | C4,C5,C9,C10 | CERAMIC CAPACITOR | 4
4700uF | C1,C2,C3,C6,C7,C8 | ELECTROLYTIC CAPACITOR | 6
HEAT SINK TO-220 14 FINS 25MM ALUMINIUM | H1,H2 | HEAT SINK TO-220 8 FINS 20MM ALUMINIUM BLACK | 2 | Ref: https://www.taydaelectronics.com/8.html
LED-TH-3mm_R | PWR+,PWR- | LED 3MM 1xRED and 1xGREEN | 2